## ЛСР по форме №4 с мат. и обор.
СОГЛАСОВАНО: | [13 empty] | СОГЛАСОВАНО:
Министерство строительства, жилищно-коммунального хозяйства и энергетики Республики Карелия | [10 empty] | Главный управляющий директор ООО "Энергокомфорт".Карелия"
_______________/_____________ | [11 empty] | __________________ |  | Сафронов А.В.
" _____ " ________________ 2020 г. | [11 empty] | " " апреля 2020год. |  | " " апреля 2020год.
(наименование стройки)
ЛОКАЛЬНЫЙ СМЕТНЫЙ РАСЧЕТ №
(локальная смета)
на | Замена трехфазного счетчика
(наименование работ и затрат, наименование объекта)
Основание:
| Сметная стоимость монтажных работ _______________________________________________________________________________________________ |  | ___________________________0.859 |  | тыс. руб.
| Средства на оплату труда _______________________________________________________________________________________________ |  | ___________________________0.287 |  | тыс. руб.
| Сметная трудоемкость _______________________________________________________________________________________________ |  | _______________________________________________________________________________________________0.91 |  | чел.час
Составлен(а) в текущих (прогнозных) ценах по состоянию на _1 квартал 2020____
№ пп | Шифр и номер позиции норматива | Наименование работ и затрат, единица измерения | Количество | Стоимость единицы, руб. |  |  | Общая стоимость, руб. |  |  |  |  | Затраты труда рабочих, чел.-ч, не занятых обслуживанием машин |  | Общая масса оборудо-вания, т
|  |  |  | всего | эксплуатации машин | мате-риалы | обору-дования | Всего | оплаты труда | эксплуатации машин | мате-риалы
|  |  |  | оплаты труда | в т.ч. оплаты труда |  |  |  |  | в т.ч. оплаты труда |  | на единицу | всего
1 | 2 | 3 | 4 | 5 | 6 | 7 | 8 | 9 | 10 | 11 | 12 | 13 | 14 | 15
Раздел 1.
1 | ТЕРм08-03-600-02 Приказ Минстроя России от 27.02.15 №140/пр | Счетчики, устанавливаемые на готовом основании: трехфазные (1 шт.) (МДС37 п.3.2.1.Демонтаж оборудования, которое не подлежит дальнейшему использованию (предназначено в лом) без разборки и резки ОЗП=0.3; ЭМ=0.3 к расх.; ЗПМ=0.3; МАТ=0 к расх.; ТЗ=0.3; ТЗМ=0.3) ИНДЕКС К ПОЗИЦИИ: ТЕРм08-03-600-02 1 квартал 2020 г. ОЗП=26.34; ЭМ=11.13; ЗПМ=26.34; МАТ=4.03 | 1 | 73.81 65.2 | 8.61 1.26 |  |  | 74 | 65 | 9 1 |  | 0.21 | 0.21
2 | ТЕРм08-03-600-02 Приказ Минстроя России от 27.02.15 №140/пр | Счетчики, устанавливаемые на готовом основании: трехфазные (1 шт.) ИНДЕКС К ПОЗИЦИИ: ТЕРм08-03-600-02 1 квартал 2020 г. ОЗП=26.34; ЭМ=11.13; ЗПМ=26.34; МАТ=4.03 | 1 | 249.04 217.31 | 28.72 4.21 | 3.01 |  | 249 | 217 | 29 4 | 3 | 0.7 | 0.7
Итого прямые затраты по разделу в текущих ценах | [7 empty] | 323 | 282 | 38 5 | 3 |  | 0.91
Накладные расходы | [7 empty] | 244
Сметная прибыль | [7 empty] | 149
Итоги по разделу 1 :
Электромонтажные работы на других объектах | [7 empty] | 716 |  |  |  |  | 0.91
Итого | [7 empty] | 716 |  |  |  |  | 0.91
В том числе:
Материалы | [7 empty] | 3
Машины и механизмы | [7 empty] | 38
ФОТ | [7 empty] | 287
Накладные расходы | [7 empty] | 244
Сметная прибыль | [7 empty] | 149
Итого по разделу 1 | [7 empty] | 716 |  |  |  |  | 0.91
ИТОГИ ПО СМЕТЕ:
Итого прямые затраты по смете в текущих ценах | [7 empty] | 323 | 282 | 38 5 | 3 |  | 0.91
Накладные расходы | [7 empty] | 244
Сметная прибыль | [7 empty] | 149
Итоги по смете:
Электромонтажные работы на других объектах | [7 empty] | 716 |  |  |  |  | 0.91
Итого | [7 empty] | 716 |  |  |  |  | 0.91
В том числе:
Материалы | [7 empty] | 3
Машины и механизмы | [7 empty] | 38
ФОТ | [7 empty] | 287
Накладные расходы | [7 empty] | 244
Сметная прибыль | [7 empty] | 149
НДС 20% от 716 | [7 empty] | 143.2
ВСЕГО по смете | [7 empty] | 859.2 |  |  |  |  | 0.91