## ЛСР по форме №4 с мат. и обор.
СОГЛАСОВАНО: | [10 empty] | УТВЕРЖДАЮ:
______________ | [10 empty] | ______________
" _____ " ________________ 2020 г. | [10 empty] | "______ " _______________20 г.
(наименование стройки)
ЛОКАЛЬНЫЙ СМЕТНЫЙ РАСЧЕТ №
(локальная смета)
на | Замена измерительного комплекса
(наименование работ и затрат, наименование объекта)
Основание:
| Сметная стоимость монтажных работ _______________________________________________________________________________________________ |  | ___________________________9.899 |  | тыс. руб.
| Средства на оплату труда _______________________________________________________________________________________________ |  | ___________________________3.066 |  | тыс. руб.
| Сметная трудоемкость _______________________________________________________________________________________________ |  | _______________________________________________________________________________________________9.84 |  | чел.час
Составлен(а) в текущих (прогнозных) ценах по состоянию на _ 1 квартал 2020_
№ пп | Шифр и номер позиции норматива | Наименование работ и затрат, единица измерения | Количество | Стоимость единицы, руб. |  |  | Общая стоимость, руб. |  |  |  |  | Затраты труда рабочих, чел.-ч, не занятых обслуживанием машин |  | Общая масса оборудо-вания, т
|  |  |  | всего | эксплуатации машин | мате-риалы | обору-дования | Всего | оплаты труда | эксплуатации машин | мате-риалы
|  |  |  | оплаты труда | в т.ч. оплаты труда |  |  |  |  | в т.ч. оплаты труда |  | на единицу | всего
1 | 2 | 3 | 4 | 5 | 6 | 7 | 8 | 9 | 10 | 11 | 12 | 13 | 14 | 15
Раздел 1.
1 | ТЕРм08-03-600-01 Приказ Минстроя России от 27.02.15 №140/пр | Счетчики, устанавливаемые на готовом основании: однофазные (1 шт.) (МДС37 п.3.2.1.Демонтаж оборудования, которое не подлежит дальнейшему использованию (предназначено в лом) без разборки и резки ОЗП=0.3; ЭМ=0.3 к расх.; ЗПМ=0.3; МАТ=0 к расх.; ТЗ=0.3; ТЗМ=0.3) ИНДЕКС К ПОЗИЦИИ: ТЕРм08-03-600-01 1 квартал 2020 г. ОЗП=26.34; ЭМ=11.13; ЗПМ=26.34; МАТ=4.58 | 1 | 34.69 26.08 | 8.61 1.26 |  |  | 35 | 26 | 9 1 |  | 0.084 | 0.08
2 | ТЕРм08-03-600-01 Приказ Минстроя России от 27.02.15 №140/пр | Счетчики, устанавливаемые на готовом основании: однофазные (1 шт.) ИНДЕКС К ПОЗИЦИИ: ТЕРм08-03-600-01 1 квартал 2020 г. ОЗП=26.34; ЭМ=11.13; ЗПМ=26.34; МАТ=4.58 | 1 | 118.66 86.92 | 28.72 4.21 | 3.02 |  | 119 | 87 | 29 4 | 3 | 0.28 | 0.28
3 | ТЕРм08-01-053-01 Приказ Минстроя России от 27.02.15 №140/пр | Трансформатор тока напряжением: до 10 кВ (1 шт.) (МДС37 п.3.2.1.Демонтаж оборудования, которое не подлежит дальнейшему использованию (предназначено в лом) без разборки и резки ОЗП=0.3; ЭМ=0.3 к расх.; ЗПМ=0.3; МАТ=0 к расх.; ТЗ=0.3; ТЗМ=0.3) ИНДЕКС К ПОЗИЦИИ: ТЕРм08-01-053-01 1 квартал 2020 г. ОЗП=26.34; ЭМ=10.69; ЗПМ=26.34; МАТ=9.21 | 3 | 256.86 219.44 | 37.42 7.27 |  |  | 771 | 659 | 112 22 |  | 0.729 | 2.19
4 | ТЕРм08-01-053-01 Приказ Минстроя России от 27.02.15 №140/пр | Трансформатор тока напряжением: до 10 кВ (1 шт.) ИНДЕКС К ПОЗИЦИИ: ТЕРм08-01-053-01 1 квартал 2020 г. ОЗП=26.34; ЭМ=10.69; ЗПМ=26.34; МАТ=9.21 | 3 | 1041.24 731.46 | 124.75 24.23 | 185.03 |  | 3124 | 2194 | 374 73 | 556 | 2.43 | 7.29
Итого прямые затраты по разделу в текущих ценах | [7 empty] | 4049 | 2966 | 524 100 | 559 |  | 9.84
Накладные расходы | [7 empty] | 2606
Сметная прибыль | [7 empty] | 1594
Итоги по разделу 1 :
Электромонтажные работы на других объектах | [7 empty] | 8249 |  |  |  |  | 9.84
Итого | [7 empty] | 8249 |  |  |  |  | 9.84
В том числе:
Материалы | [7 empty] | 559
Машины и механизмы | [7 empty] | 524
ФОТ | [7 empty] | 3066
Накладные расходы | [7 empty] | 2606
Сметная прибыль | [7 empty] | 1594
Итого по разделу 1 | [7 empty] | 8249 |  |  |  |  | 9.84
ИТОГИ ПО СМЕТЕ:
Итого прямые затраты по смете в текущих ценах | [7 empty] | 4049 | 2966 | 524 100 | 559 |  | 9.84
Накладные расходы | [7 empty] | 2606
Сметная прибыль | [7 empty] | 1594
Итоги по смете:
Электромонтажные работы на других объектах | [7 empty] | 8249 |  |  |  |  | 9.84
Итого | [7 empty] | 8249 |  |  |  |  | 9.84
В том числе:
Материалы | [7 empty] | 559
Машины и механизмы | [7 empty] | 524
ФОТ | [7 empty] | 3066
Накладные расходы | [7 empty] | 2606
Сметная прибыль | [7 empty] | 1594
НДС 20% от 8249 | [7 empty] | 1649.8
ВСЕГО по смете | [7 empty] | 9898.8 |  |  |  |  | 9.84